## Sheet1
device | channel length | channel width | source material | source width | source thickness | drain material | drain width | drain thickness | oxide material | oxide thickness
4wire a-5um | 5e-06 | 0.001 | au | 5e-06 | 5e-08 | au | 5e-06 | 5e-08 | sio2 | 2.85e-07
4wire b-10 um | 1e-05 | 0.001 | au | 5e-06 | 5e-08 | au | 5e-06 | 5e-08 | sio2 | 2.85e-07
4wire c-15um | 1.5e-05 | 0.001 | au | 5e-06 | 5e-08 | au | 5e-06 | 5e-08 | sio2 | 2.85e-07
4wire d-20 um | 2e-05 | 0.001 | au | 5e-06 | 5e-08 | au | 5e-06 | 5e-08 | sio2 | 2.85e-07
4wire e-5um | 5e-06 | 0.001 | au | 5e-06 | 5e-08 | au | 5e-06 | 5e-08 | sio2 | 2.85e-07
4wire f-10 um | 1e-05 | 0.001 | au | 5e-06 | 5e-08 | au | 5e-06 | 5e-08 | sio2 | 2.85e-07
4wire g-15um | 1.5e-05 | 0.001 | au | 5e-06 | 5e-08 | au | 5e-06 | 5e-08 | sio2 | 2.85e-07
4wire h-20 um | 2e-05 | 0.001 | au | 5e-06 | 5e-08 | au | 5e-06 | 5e-08 | sio2 | 2.85e-07
idg a-5um | 5e-06 | 0.099 | au | 5e-06 | 5e-08 | au | 5e-06 | 5e-08 | sio2 | 2.85e-07
idg b-10um | 1e-05 | 0.099 | au | 5e-06 | 5e-08 | au | 5e-06 | 5e-08 | sio2 | 2.85e-07
idg c-15um | 1.5e-05 | 0.099 | au | 5e-06 | 5e-08 | au | 5e-06 | 5e-08 | sio2 | 2.85e-07
idg d-20um | 2e-05 | 0.099 | au | 5e-06 | 5e-08 | au | 5e-06 | 5e-08 | sio2 | 2.85e-07